## 清单
附件1：
成都市温江区人民医院 2025-06 2025年医疗设备市场调研（四）
序号 | 设备名称 | 需求档次 | 功能需求
1 | 全数字化通用型平板血管造影系统（DSA） | 国产 | 1.能进行胸部、腹部、四肢、神经血管造影，并具有血管实时减影功能，满足临床对血管造影和介入治疗的各种要求； 2.于观察血管病变，血管狭窄的定位测量，以及为介入治疗提供真实的立体图像，解决全身各部位的血管成像，高分辨率成像一次实现多器官的血管造影，适用于心脑血管、外周血管、肿瘤的检查和介入微创治疗； 1.配置悬吊机架； 4.设备配套的检查床须由同一厂家生产； 3.球管热容量≥3MHU（非等效）； 4.平板探测器最大视野≥30cm*38cm，图像质量≥16bit； 5.具备低剂量模式，且在该模式下具备清晰的图像显示效果； 6.具备类CT（CBCT）功能，且在该功能下具备清晰的图像显示效果； 7.根据重建后的图像，自动引导机架旋转至相应位置； 8.具备多模态图像融合功能； 9.配置血管导航功能； 10.手术实时指导系统功能； 11.导管床：床面旋转角度≥±240°，纵向运动范围≥120cm，床面升降范围≥25cm，床面横向运动≥35cm，床最大承重≥250kg，床面头足、左右四方向可倾斜； 配置需求： 1.独立工作站配置2台≥4兆影像专用显示器； 2.配置可移动可调节的X射线防护装置和高压注射器； 3.配置8MP带Mini LED像素DSA视频融合显示系统（需支持双电源热冗余备份和应急备份显示系统），包含可分区显示的大屏幕或多个屏幕； 4.配置骨密度计算机辅助检测软件； 5.球管、探测器、数据储存和处理等核心部件需在国内生产或设置备件库进行储存，满足更换时间≤48小时； 6.整机质保期≥5年；
2 | 3.0T超导磁共振成像仪 | 国产 | 1.用于全身各部位常规磁共振平扫及增强检查，高级应用与重建功能，具备任务态和静息态fMRI的数据采集和处理能力，满足科研需求。 2.主磁场强度3.0T 3.磁体孔径≥65cm，长度≥170cm；.磁场稳定性≤0.1ppm/h；最大梯度场强（单轴）：≥45mT/m；最大梯度切换率（单轴）：≥200T/m/s；梯度最小爬升时间≤0.3ms； 4.具备双向全数字射频链或同类型技术；发射功率≥36kw，系统最大接受通道数≥120通道；单视野最大通道数≥32，最大扫描视野＞50cm，支持线圈接口数≥6；液氦消耗率：0；射频接收线圈（均为原厂，包括但不限于）：头颈联合专用、脊柱专用（非组合）、体部专用（非组合）、乳腺专用、大小号柔性专用、膝关节硬质专用线圈（膝关节、肩关节、腕关节、足踝关节）、颈动脉专用线圈、颈部软组织线圈、心脏线圈、下肢线圈、颞颌关节及颅颈血管壁线圈。； 5.具备智能加速采集和成像技术；软件升级支持功能。 6.具备自旋回波（SE）序列、反转恢复(IR)序列、梯度回波（GRE）序列、平面回波（EPI）序列等基础和衍生进阶（科研）序列或（和）技术，完整体部成像、神经系统成像、心血管成像、骨关节成像等解决方案； 7.控制室可实时查看磁体间、设备间温湿度、可设置异常温湿度提醒或预警。 配置需求：1.头颈联合专用、脊柱专用（非组合）、体部专用（非组合）、乳腺专用、大小号柔性专用、膝关节硬质专用线圈（膝关节、肩关节、腕关节、足踝关节）、颈动脉专用线圈、颈部软组织线圈、心脏线圈、下肢线圈、颞颌关节及颅颈血管壁线圈。 2.具备生命感知，具备基于深部学习的图像重建技术、全面加速技术ACS 3.智能定位 4.原厂工作站二套，其中独立高级后处理工作站一套（可单独开机使用），提供脑功能检测需要的刺激呈现系统一套 5.铁磁探测系统门框、无磁转运设备（车、轮椅）、无磁灭火器 6.机房设计及屏蔽工程 7.AI模块2~3个 8.整机质保期≥5年；
7 | 彩色多普勒超声诊断系统 | 国产 | 1.主要用于腹部、心脏、妇科及胎儿检查、血管、小器官、肌肉骨骼、神经、术中、弹性、造影及介入等方面的临床诊断和科研教学工作。 2.自动频谱多普勒优化技术，冻结瞬间自动优化频谱为最佳图像； 3.具备心脏二维室壁运动追踪成像及定量分析功能，具备形变函数预测潜在左室功能不全，通过左心的形变不同，提高对潜在性心功能不全的诊断； 4.具备造影成像、助力式弹性、二维剪切波、点式剪切波技术，支持凸阵、线阵、相控阵探头；造影成像需支持超高频线阵； 5.配置单晶体腹部探头、单晶体心脏探头、血管线阵探头、超高频线阵浅表探头、超高频曲棍球肌骨探头。
12 | 核酸分子杂交仪 | 国产 | 1.用于药物基因分型的快速分子杂交检测，为临床安全合理用药提供指导报告； 2.用于药物基因多态性的快速检测，检测位点≥60个； 3.样本检测通量≥48孔，≥4个荧光检测通道，FAM、HEX、ROX、Cy5等； 4.控温精度≤0.3℃，温度均匀性≤0.5℃； 5.检测时间较短，低于45分钟。
32 | 心电图工作站 | 国产 | 1.从体表记录心脏每一心动周期所产生的电活动变化图形； 2.记录测值包括：心率、电轴、P波时限、P-R间期、QRS时限、Q-T间期、QTc、T波、Rv5、Sv1等； 3.支持运动去伪迹处理，可以矫正婴幼儿身体抖动引起的干扰； 4.支持心电事件、起搏心电、晚电位功能； 5.具备数字化接口，可通过接口方式将采集的原始心电数据传输到院内心电网络系统进行诊断分析； 6.内存≥8GB、硬盘≥1T、显示器≥21寸、USB口≧3个、导联线≥2条、扫码枪、打印机。
47 | 铅屏风 | 国产 | 1.适用于骨科需X线透视的手术，用于防护射线。； 2.骨科手术C型臂透视时射线防护，推动便捷无噪音 3.双联型≥2000*1800mm；≥400*600mm铅玻璃观察窗，万向轮移动且无噪音，带刹车。
58 | 恒温箱 | 国产 | 1.用于病员输注液体的加温； 2.可使输注液体加温至一个温度后保持恒温，具有杀菌功能； 3.容积＞54L，温度控制范围≥5℃~85℃，防滑脱。
62 | 彩色多普勒超声系统 | 国产 | 1.通过超声波生成实时动态图像，用于心脏、甲状腺、前列腺、妇科、腹部、浅表、血流等观察器官结构、评估血流状态及发现肿瘤等异常病变； 2.具备全域动态聚焦技术、宽景成像技术、微细血流成像技术、一键图像优化技术； 3.配置凸阵探头、线阵探头、相控阵探头、腔内探头。
73 | 多模式高频通气手术系统 | 国产 | 1.用于经气管、支气管的呼吸系统疾病的诊断和治疗； 2.硬质支气管镜（成人支气管内窥镜）； 3.视野角度0度； 4.实现高清成像； 5.配置支气管镜鞘及手术器械配置、医用内窥镜冷光源、全高清影像系统、监视器、台车、工作站等； 6.手术器械至少包括异物钳 、光学钳 、吸引管 、镜子消毒盒 、气管镜消毒盒、器械消毒盒 、硬镜密封套装、清洗刷（含4种规格）等。
75 | 宫腔检查镜 | 国产 | 1.用于宫腔疾病的治疗，包括子宫肌瘤、息肉、粘连、畸形以及异物残留等； 2.具有7Fr的手术器械通道，在可视情况下手术操作。 3.配备多种器械，包括（剪刀、活检钳、异物钳）≥3把等。 4.镜鞘一体，含无创末端，与内窥镜联体设计，镜体更细，进出水更通畅。 5.密封帽内置。可顺利通过输卵管疏通导丝等术中耗材，且与手术器械紧密包裹，杜绝气泡进入宫腔。 6.进出水口可根据手术需求360°旋转，进出水通量大， 7.超广角镜头，镜面具有防反光设置。
78 | 胎儿脐血流检测仪 | 国产 | 1.检测显示脐带血流图普，自动实时计算S/D、RI、PI、FVR等特征指标； 2.适用于妊娠中晚期及产程中，脐血流常规检测、高危妊娠的监护、脐带绕颈等异常、胎盘功能不良等的监测、胎儿畸形的辅助诊断； 3.配置主机、一体式电脑、脐血流探头、台车、打印机等。
101 | 内热式针灸治疗仪 | 国产 | 1.适用于医疗单位对患者进行颈肩腰腿痛的治疗； 2.设备的输出通道≥40通道，采用单通道数控内热针，每个通道都有控制显示；。 3.具备一键启动操作能控制内热针的治疗温度，能自动检测并显示当前治疗温度； 4.内热针应具有标准刻度，能精准治疗； 5.配置连接导线≥40根、内热针具≥100支、一次性无菌内热针具≥100支
111 | 神经肌肉刺激器 | 国产 | 1.通过高能量电刺激，激活下肢所有静脉肌肉泵，加快血液流动速度，促进局部血液循环，预防深静脉血栓，消除水肿和促进愈合； 2.可充电使用； 3.具备恒流脉冲电流，误差范围小； 4.具备多种脉冲宽度，误差范围小； 5.具备电极脱落预警功能； 6.具备蓝牙信号传输；
113 | 便携式彩色多普勒超声系统 | 国产 | 1.便携式超声，具有可充电电池，有全激活的多个探头接口，用于甲状腺、乳腺活检及消融等手术的可视化引导； 2.具备造影功能； 3.配置:浅表探头、台车等。
114 | 甲状腺手术器械包 （免气腹甲状腺拉钩） | 国产 | 1.用于经腋窝无充气腔镜甲状腺手术辅助器械； 2.用于甲状腺结节及肿瘤病灶手术、甲状腺癌手术切除等，达到颈部不留疤痕手术效果； 3.配置要求:固定器、固定支架(含竖杆、横杆、提拉固定器、提腔拉钩（左弯、右弯）、甲状腺自动拉钩、甲状腺拉钩、直角拉钩、直角拉钩（带吸烟冲洗功能）、消毒盒等。
115 | 多用头架 | 国产 | 1.应用于神经外科手术头部固定； 2.头架采用多钉固定，固定数量多且牢固，降低了滑脱的风险； 3.可以根据患者骨密度的不同，灵活调整； 4.头架固定臂可左右双向滑动≥30°，便于术中随时调整头位，且头位调整时，患者中轴不会移位 ； 5.配置一键锁定的牵开系统及其他附件； 6.适合用于各种年龄段的成人和儿童。
116 | 神经康复诊疗仪 | 国产 | 1.用于科室颅脑损伤后遗症、脑卒中后遗症、脑瘫、外周神经损伤、引起的吞咽困难、言语不清、四肢瘫痪、偏瘫等疾病的康复治疗。 2.具备神经肌肉电刺激(健侧带动患侧镜像神经治疗)功能； 3.具备肌电生物反馈，具有正反馈模式和负反馈模式； 4.具备经皮电刺激功能、神经网络重建、小脑顶核刺激（脑循环治疗）等功能； 5.配置：一套一拖四、台车、计算机、神经康复诊疗仪系统软件、神经康复诊疗仪≥4台、导联线≥4套、蓝牙适配器等。
118 | 手术动力系统 | 国产 | 1.适应各类增生性瘢痕，凹陷性瘢痕，瘢痕疙瘩的治疗。临床应用于增生性瘢痕、瘢痕疙瘩、凹陷性瘢痕、痤疮瘢痕、痘坑、陈旧性瘢痕、萎缩性瘢痕的治疗； 2.用于整形外科手术时对皮肤瘢痕组织钻孔、削磨、切割/切开处理； 3.具备2个高速环钻机，可同时独立工作，支持两个患者同时进行手术； 4.具备手动和脚踏开关两种控制方式； 5.两个环钻机均配备独立计数功能。
130 | 便携式吸引器 | 国产 | 1.具备在救护车使用的负压功能； 2.可调节负压，带充电功能； 3.配置可移动试轮子，负压器，连接管；
136 | 等离子射频手术系统 | 国产 | 1.用手术中对人体组织进行切割、消融、凝固和止血； 2.匹配耳鼻喉科各种息肉、出血、炎症、增生肥大等的治疗： 3.满足耳科：鼓膜打孔、耳内镜持续灌流手术等； 4.满足头颈：甲状腺开放手术等； 5.满足鼻科：翼管神经阻断术、经鼻颅底内镜手术等； 6.自动检测附件及刀头功能：能在连接好脚踏和手柄后主机根据不同刀头自动设置默认功率大小； 7.可选配开展耳内镜手术的灌注泵。
149 | 手术器械 | 国产 | 1.手术室基础器械包：用于外科手术的常规器械， 2.胸心外科手术专科器械包：用于胸心外科常规手术使用，含腔镜器械； 3.骨科手术专科器械：用于骨科常规手术使用； 4.骨科关节镜器械包：用于关节镜下操作，如切除、剥离、缝合等技术，能与现有施乐辉关节镜配套使用的手术工具； 5.神经外科手术专科器械包； 6.胃肠外科专科器械包：主要用于胃肠外科腹腔镜手术； 7.耳鼻咽喉科专科器械包：显微精细器械，包括优质和普通器械。 | 详见对应工作表
155 | 便携式彩色多普勒超声系统 | 国产 | 1.用于实时成像、为临床决策提供即时支持； 2.针对临床复杂术后患者，需要评估颅内情况、心肺功能评估、穿刺引导、容量管理评估等基础功能。 3.全面的心肺功能评估，能为医生提供全面的疾病诊疗方案和诊疗支持； 4.具备高分辨率B模式、M模式、彩色多普勒及频谱多普勒功能，支持动态监测（如心脏功能心脏各种测值、血流动力学）； 5.探头包含高频线阵探头、低频凸阵探头、相控阵探头。

## 手术室基础器械包
手术室基础器械需求清单
器械名称 | 科室 | 型号 | 数量（个） | 备注 | 材质需求
止血钳（弯全齿） | 手术室基础器械 | 各型（14、16、18、20、22、24厘米） | 2400 | 每个型号各400把 | 手术器械采用材质性能至少不低于304不锈钢材质
止血钳（弯全齿） |  | 26厘米 | 50 | 每个型号各50把
止血钳（直全齿） |  | 各型（14、20厘米） | 100 | 每个型号各50把
止血钳（直有钩） |  | 20厘米 | 50
无损伤止血钳 |  | 各型（弯18、20厘米） | 20 | 每个型号各3把
组织钳 |  | 各型（16、18厘米） | 600 | 每个型号各300把
组织钳 |  | 20厘米 | 100
刀柄 |  | 各型（4号、7号） | 200 | 每个型号各100把
组织剪（弯） |  | 各型（16、18厘米） | 200 | 每个型号各100把
组织剪（直） |  | 各型（16、18厘米） | 200 | 每个型号各100把
组织剪（弯综合） |  | 各型（18、20、22、25厘米） | 200 | 每个型号各50把
肠钳（直直齿） |  | 各型（22、25厘米） | 20 | 每个型号各10把
肠钳（弯直齿） |  | 各型（22、25厘米） | 20 | 每个型号各10把
海绵钳（弯有齿） |  | 25厘米 | 100
海绵钳（弯无齿） |  | 25厘米 | 100
拉钩 |  | 各型（皮肤拉钩21、深部拉钩S20、25、30腹壁拉钩28厘米） | 150 | 每个型号各30把
持针钳（细针） |  | 各型（14、16、18、20厘米） | 40 | 每个型号各10把
持针钳（粗针） |  | 各型（16、18、20厘米） | 300 | 每个型号各100把
持针钳（粗针） |  | 22厘米 | 40
医用镊 |  | 16厘米 | 50
医用镊 |  | 22厘米 | 50
组织镊（直有钩） |  | 16厘米 | 50
组织镊（无损伤） |  | 各型（组织镊14、16厘米） | 30 | 每个型号各15把

## 胸心外科手术专科器械包
胸心外科基础器械需求清单
器械名称 | 科室 | 型号 | 数量（个） | 备注 | 材质需求
肋骨牵开器 | 胸心外科手术专科器械 | 单叶各型(40×34、60×52、75×65) | 8 |  | 手术器械采用材质性能至少不低于630材料
肋骨合拢器 |  | / | 2
双关节海绵钳 |  | 头宽10mm,5*340mm | 10 | 胸腔镜用
双关节持针器 |  | 5*333mm,带锁扣 | 6
推结器 |  | V型头部，4*360mm | 4
双关节直角分离钳 |  | 双关节，弧高15mm,5*360mm带锁扣 | 6
双关节组织分离钳 |  | 双关节，角度20mm,5*360mm带锁扣 | 6

## 骨科手术专科器械
骨科基础器械需求清单
器械名称 | 科室 | 型号 | 数量（个） | 备注 | 材质需求
椎板咬骨钳 | 骨科手术专科器械 | 各型刃宽1（21cm/90°、110°、130°） 刃宽2（21cm/90°、110°、130°） 刃宽3（21cm/90°、110°、130°） | 27 | 每个型号各3把 | 手术器械采用材质性能至少不低于304不锈钢材质
髓核钳 |  | 各型(直型20cm头宽2、3、4)（上弯20cm头宽2、3、4） | 18 | 每个型号各3把
咬骨钳 |  | 各型（双关节直型22cm刃宽2、4、6） | 21 | 每个型号各7把
医用螺丝刀 |  | 各型（上肢梅花、下肢梅花、上肢内六角、下肢内六角） | 80 | 每个型号各20把
骨膜剥离器 |  | 各型（直角球头、弯角球头27cm10/5.5×3.5、直角、弯角6.5/5.5)（弯/弯18cm刃宽5、2）（弯20cm刃宽6、刃宽8）（弯/弯24cm刃宽4、6）（直角/弯19cm5、10）（直角球头/弯27cm10/5.5）（直角/弯27cm6.5/5.5） | 48 | 每个型号各3把
截骨刀 |  | 各型（直型27cm平刃刃宽6、8、10）（弯型27cm平刃刃宽6、8、10） | 30 | 每个型号各5把
神经拉钩 |  | 各型（金属方柄角形90°/方头头宽14cm3、 5、 7）（金属方柄直形/直角弯圆头19cm1.4×4.7） | 12 | 每个型号各3把
神经根拉钩 |  | 直型/直角弯球头33cm2.2×3.8 | 8
骨凿 |  | 各型(圆柄直、半圆刃12cm头宽4）（圆柄弯/单斜平刃30cm头宽10）（六角柄圆刃22cm头宽6、头宽8） | 15 | 每个型号各3把
骨刮匙 |  | 各型(六角柄直27cm匙形头宽3、6、 12) | 4 | 每个型号各4把
钢丝穿引器 |  | 各型（钢丝穿引器15cm×2.5）（直型/左弯25cm弧度R30穿引直径3）（直型/右弯25cm弧度R30穿引直径3） | 6 | 每个型号各2把

## 骨科关节镜器械包
骨科关节镜
产品名称 | 数量 | 规格 | 材质需求
鸭嘴左弯蓝钳 | 1 | 鸭嘴左弯15°，工作长度： ≥123mm，长度：218mm，高度100mm，头部宽度：5.0mm，张合角度39°， | 手术器械采用材质性能至少不低于304不锈钢材质
鸭嘴右弯蓝钳 | 1 | 右弯15°，工作长度：≥ 123mm，长度：218mm，高度100mm，头部宽度：5.0mm，张合角度39°
鸭嘴直蓝钳 | 1 | 型，工作长度： ≥123mm，长度：218mm，高度100mm，头部宽度：5.0mm，张合角度35°
鸭嘴上翘篮钳 | 1 | 头翘型，工作长度：≥ 123mm，长度：218mm，高度100mm，头部宽度：5.0mm，张合角度30°
前角蓝钳左 | 1 | 前角左侧，工作长度：≥ 115mm，长度：212mm，高度101mm，头部宽度：5.6mm，张合角度45°
前角蓝钳右 | 1 | 前角右侧，工作长度：≥ 115mm，长度：212mm，高度101mm，头部宽度：5.6mm，张合角度45°
游离体钳 | 1 | 长度≥280mm，工作长度92.5mm
探勾 | 1 | 长度241mm，工作长度115mm，头端直径1.5mm，头部宽3mm
抓线钳 | 1 | 长度262mm，工作长度165mm，张合角度≥60°，头部宽4mm
剪线器 | 1 | 工作长度129mm，长度229mm，工作直径4.2mm，高109mm
骨锤 | 1 | 长度190mm，锤体长度48mm
骨锉 | 1 | 工作长度≥150mm，杆部直径3.6mm，头部宽度5mm，
交换棒 | 1 | 长度≥307mm，直径4mm
推结器 | 1 | 工作长度168mm，长度≥211mm，杆直径3mm，过线孔直径1.5mm
戳枪（头翘） | 1 | 头翘型，头部钝化处理工艺，长度≥262mm，工作长度165mm，张合角度45°，头部宽2.5mm，
刻度探针（肩） | 1 | 长度≥260mm，工作长度150mm，头宽2mm，杆部直径4mm，激光刻度标记：2-10mm，
左弯缝合钩45° | 1 | 工作角度45°，左弯型，工作长度≥142mm，直径3.8mm，长度289mm
右弯缝合钩45° | 1 | 工作角度45°，右弯型，工作长度≥142mm，直径3.8mm，长度289mm
直形缝合钩 | 1 | 工作角度90°，直型，工作长度142mm，直径3.8mm，长度289mm，
左弯缝合钩25° | 1 | 工作角度25°，左弯型，工作长度145mm，直径3.8mm，长度292mm
右弯缝合钩25° | 1 | 工作角度25°，右弯型，工作长度145mm，直径3.8mm，长度292mm
微骨折锥20° | 1 | 角度20°，工作长度110mm，长度240mm，杆直径6mm
微骨折锥45° | 1 | 角度45°，工作长度124mm，长度234mm，杆直径6mm
微骨折锥65° | 1 | 度65°，工作长度103mm，长度234mm
微骨折锥90° | 1 | 角度90°，工作长度103mm，长度234mm
关节内窥镜（2.7*110mm） | 1 | 1.高清关节镜； 2.工作直径≥2.7mm，工作长度≥110mm，视向角30°，视场角≥80° 3.配有双阀镜鞘和穿刺锥
镜鞘 | 1
穿刺针 | 1

## 神经外科手术专科器械包
神经外科基础器械需求清单
器械名称 | 型号 | 数量（个） | 备注
神经剥离子 | 长20cm，头3mm、4mm | 6
单齿撑开器 | 钝头，长200mm：钩深60、钩深45、钩深30 | 9 | 每个型号各3把
脑压板 | 板式，带刻度，长20cm：头宽2、头宽4、头宽6 | 18 | 每个型号各6把
吸引头 | 滴水状吸孔，22cm长：φ2.0、φ2.5、φ3.0、φ4.5 | 12 | 每个型号各3个
双关节咬骨钳 | 侧弯，头4mm，长23cm | 4
洗耳球 | 90ml | 6
脑穿针（钝头） | 3.6*100 | 6

## 耳鼻咽喉科专科器械包
耳鼻喉科手术器械清单
序号 | 产品名称 | 规格 | 数量 | 单位 | 备注
1 | 耵聍钩 | 半柳叶状，直形，尖头 | 1 | 支 | 采用优质材料制造，性能不低于630材质
2 | 耵聍钩 | 半月状，直形,L2.4 | 1 | 支
3 | 耵聍钩 | 圆状，直形，φ2mm | 1 | 把
4 | 耵聍钩 | 圆状，45°,φ2mm | 1 | 支
5 | 耵聍钩 | 圆状，45°,φ2.5mm | 1 | 把
6 | 耵聍钩 | 圆状，90°,φ2mm | 1 | 把
7 | 耵聍钩 | 直形，尖头 | 1 | 支
8 | 耵聍钩 | 弧形，微弯，钝头 | 1 | 支
9 | 耵聍钩 | 45°，尖头，L1.4mm | 1 | 支
10 | 耵聍钩 | 90°，尖头，L1.2mm | 1 | 支
11 | 耳用探针 | 球头，中弯，φ0.8mm | 1 | 支
12 | 耵聍钩 | 卵圆状，中弯，W1.2mm | 1 | 支
13 | 耵聍钩 | 卵圆状，中弯，W1.8mm | 1 | 支
14 | 耵聍钩 | 卵圆状，双头 | 1 | 支
15 | 耳刮匙 | 圆状15°锐口，φ2mm | 1 | 支
16 | 耳刮匙 | 圆状45°锐口，φ2mm | 1 | 支
17 | 耳刮匙 | 碗状，15°锐口2*1.4/2.2*1.6 | 1 | 支
18 | 耳刮匙 | 碗状，15°锐口2.4*1.8/2.6*2 | 1 | 支
19 | 耳钳 | 斜杆，推杆式（置放钳） | 1 | 把
20 | 耳用吸引管 | 直管，1mm,分体式 | 2 | 支
21 | 耳用吸引管 | 直管，1.5mm,分体式 | 2 | 支
22 | 耳用吸引管 | 直管，2mm,分体式 | 1 | 支
23 | 中耳息肉钳 | 麦粒型，带齿，直形，5*0.6*0.9mm | 1 | 把
24 | 中耳息肉钳 | 麦粒型，带齿，上翘20°，3.5*0.6*0.9mm | 1 | 把
25 | 中耳息肉钳 | 圆碗形，直形，2.5mm | 1 | 把
26 | 中耳息肉钳 | 圆碗形，上翘45°,φ2mm | 1 | 把
27 | 中耳息肉钳 | 卵圆碗，直形，6*2.4 | 1 | 把
28 | 耳剪 | 枪状，直形，精细 | 1 | 把
29 | 耳用槌骨咬骨剪 | 推切口，上开口 | 1 | 把
30 | 耳剪 | 枪状，直行，微上弯，镫骨足弓剪 | 1 | 把
31 | 乳突牵开器 | 固定式130mm，精细款 | 1 | 把 | 采用材质性能不低于304材质
32 | 乳突牵开器 | 活动式，3*3齿精细款 | 1 | 把
33 | 消毒盒 | 耳科专用 | 1 | 只